## Sheet1
A | B | C
0.07284 | 0.07744 | 0.07123
0.07522 | 0.07827 | 0.07124
0.07539 | 0.07789 | 0.07642
0.07376 | 0.0746 | 0.07659
0.07622 | 0.08191 | 0.07219
0.07903 | 0.08087 | 0.07518
0.07435 | 0.08019 | 0.0728
Anova: Single Factor
SUMMARY
Groups | Count | Sum | Average | Variance
A | 7 | 0.52681 | 0.075259 | 4.0146e-06
B | 7 | 0.55117 | 0.078739 | 6.0769e-06
C | 7 | 0.51565 | 0.073664 | 5.5291e-06
ANOVA
Source of Variation | SS | df | MS | F | P-value | F crit
Between Groups | 9.4268e-05 | 2 | 4.7134e-05 | 9.0523 | 0.0019028 | 3.5546
Within Groups | 9.3723e-05 | 18 | 5.2069e-06
Total | 0.00018799 | 20
Repeatability |  |  | 0.0022819
0.0037384
Reproducability |  |  | 0.0043798

## Sheet2
U(Ref Conc), % | 0.29096
Average Bias, % | 1.1829
sd (Bias), % | 4.0878
U(Bias), % | 4.0982
Bias Significance | Insignificant
Pesticide | Matrix | Unit | Batch | Reference Mean | sd | n | Lab Result | % sd | Bias | % Bias
Dichlorvos | Apple | mg/kg | 1 | 0.075 | 0.001 | 21 | 0.07284 | 1.3333 | -0.00216 | -2.88
Dichlorvos | Apple | mg/kg | 1 | 0.075 | 0.001 | 21 | 0.07522 | 1.3333 | 0.00022 | 0.29333
Dichlorvos | Apple | mg/kg | 1 | 0.075 | 0.001 | 21 | 0.07539 | 1.3333 | 0.00039 | 0.52
Dichlorvos | Apple | mg/kg | 1 | 0.075 | 0.001 | 21 | 0.07376 | 1.3333 | -0.00124 | -1.6533
Dichlorvos | Apple | mg/kg | 1 | 0.075 | 0.001 | 21 | 0.07622 | 1.3333 | 0.00122 | 1.6267
Dichlorvos | Apple | mg/kg | 1 | 0.075 | 0.001 | 21 | 0.07903 | 1.3333 | 0.00403 | 5.3733
Dichlorvos | Apple | mg/kg | 1 | 0.075 | 0.001 | 21 | 0.07435 | 1.3333 | -0.00065 | -0.86667
Dichlorvos | Apple | mg/kg | 2 | 0.075 | 0.001 | 21 | 0.07744 | 1.3333 | 0.00244 | 3.2533
Dichlorvos | Apple | mg/kg | 2 | 0.075 | 0.001 | 21 | 0.07827 | 1.3333 | 0.00327 | 4.36
Dichlorvos | Apple | mg/kg | 2 | 0.075 | 0.001 | 21 | 0.07789 | 1.3333 | 0.00289 | 3.8533
Dichlorvos | Apple | mg/kg | 2 | 0.075 | 0.001 | 21 | 0.0746 | 1.3333 | -0.0004 | -0.53333
Dichlorvos | Apple | mg/kg | 2 | 0.075 | 0.001 | 21 | 0.08191 | 1.3333 | 0.00691 | 9.2133
Dichlorvos | Apple | mg/kg | 2 | 0.075 | 0.001 | 21 | 0.08087 | 1.3333 | 0.00587 | 7.8267
Dichlorvos | Apple | mg/kg | 2 | 0.075 | 0.001 | 21 | 0.08019 | 1.3333 | 0.00519 | 6.92
Dichlorvos | Apple | mg/kg | 3 | 0.075 | 0.001 | 21 | 0.07123 | 1.3333 | -0.00377 | -5.0267
Dichlorvos | Apple | mg/kg | 3 | 0.075 | 0.001 | 21 | 0.07124 | 1.3333 | -0.00376 | -5.0133
Dichlorvos | Apple | mg/kg | 3 | 0.075 | 0.001 | 21 | 0.07642 | 1.3333 | 0.00142 | 1.8933
Dichlorvos | Apple | mg/kg | 3 | 0.075 | 0.001 | 21 | 0.07659 | 1.3333 | 0.00159 | 2.12
Dichlorvos | Apple | mg/kg | 3 | 0.075 | 0.001 | 21 | 0.07219 | 1.3333 | -0.00281 | -3.7467
Dichlorvos | Apple | mg/kg | 3 | 0.075 | 0.001 | 21 | 0.07518 | 1.3333 | 0.00018 | 0.24
Dichlorvos | Apple | mg/kg | 3 | 0.075 | 0.001 | 21 | 0.0728 | 1.3333 | -0.0022 | -2.9333

## Sheet3
A
n | 21
k | 2
Reproducability sd | 0.0033461
Mean | 0.075
Precision | 0.0069586
Bias | 0.00088714
UoBias | 0.0030736
Significance | Insignificant
MU ± | 0.009087
Replicates | 0.0098409
Rounding | 0.001

## Sheet4
A | B | C
0.07284 | 0.07744 | 0.07123
0.07522 | 0.07827 | 0.07124
0.07539 | 0.07789 | 0.07642
0.07376 | 0.0746 | 0.07659
0.07622 | 0.08191 | 0.07219
0.07903 | 0.08087 | 0.07518
0.07435 | 0.08019 | 0.0728
sdr | 0.0022819
sdR | 0.0033461